## Incrementor
Reference(s) | Qty | Value | Digi-Key PN
C201, C303, C401, C404, C407, C501, C502, C503, C504, C505, C506, C507, C508, C601, C602, C603, C604, C605, C606, C607, C608, C609, C702, C703, C704, C707, C708, C709, C712, C713, C715, C717, C801, C901, C1001, C1101, C1201, C1301, C1401, C1501, C1601, C1701, C1801, C1901 | 44 | 0.1uF | 311-1344-1-ND
C202, C204, C302, C402, C701, C705, C706 | 7 | 10nF | 1276-1921-1-ND
C203, C403 | 2 | 1nF | 1276-1018-1-ND
C205 | 1 | 100uF | 718-1102-1-ND
C301 | 1 | 10uF | 1276-7031-1-ND
C304, C305 | 2 | 22uF | 1276-3148-1-ND
C710, C711, C714 | 3 | 10uF | 490-14372-1-ND
D201 | 1 | 24V | SMAJ24CALFCT-ND
D601 | 1 | Red | 160-1447-1-ND
D602, D603, D604, D605, D606, D607, D608, D609 | 8 | Green | 160-1446-1-ND
D801, D1901 | 2 | 3.3V | CDSOD323-T03SCT-ND
J201 | 1 | +12V IN | CP-202BH-ND
J801 | 1 | CLK_IN | SAM1225-02-ND
J1901 | 1 | CLK_OUT | SAM1225-02-ND
L301 | 1 | 2.2u | 541-1236-1-ND
MK2001, MK2002, MK2003, MK2004 | 4 | 1940-04-01 | 36-9900-ND
MK2005, MK2006, MK2007, MK2008 | 4 | 1940-04-01 | 36-1892-ND
N201 | 1 | +12V 1A Power Supply | 993-1335-ND
R201 | 1 | 51.1k | RMCF0603FT51K1CT-ND
R202 | 1 | 1.15k | 311-1.15KHRCT-ND
R203 | 1 | 5.11k | 749-1665-1-ND
R204, R206, R301, R401, R402, R403, R404, R501, R502, R503, R504, R505, R506, R507, R508, R509, R510, R511, R512, R513, R514, R515, R601, R602, R606, R607, R608, R612, R613, R704, R705, R706, R707, R708, R709, R710, R711, R712, R802, R901, R1001, R1101, R1201, R1301, R1401, R1501, R1601, R1701, R1801, R1902 | 50 | 10k | RMCF0603FT10K0CT-ND
R205 | 1 | 6.04k | RMCF0603FT6K04CT-ND
R207 | 1 | 16.5k | 311-16.5KHRCT-ND
R302 | 1 | 100k | A106046CT-ND
R303 | 1 | 10.5k | 311-10.5KHRCT-ND
R304 | 1 | 562k | 311-562KHRCT-ND
R305 | 1 | 180k | 749-1763-1-ND
R603, R604, R605, R609, R610, R611, R614, R615, R616 | 9 | 1k | RHM1.0KDCT-ND
R701, R702, R703 | 3 | 499 | P499HCT-ND
R801, R803, R1901, R1903 | 4 | 100 | RMCF0603FT100RCT-ND
RN901, RN1001, RN1101, RN1201, RN1301, RN1401, RN1501, RN1601, RN1701, RN1801 | 10 | 1k | CAT16-102J8LFCT-ND
U201 | 1 | TPS26600RHFT | 296-45478-1-ND
U301 | 1 | TPS62130 | 296-37878-1-ND
U401 | 1 | CD4024 | 296-49578-ND
U402 | 1 | CD4040 | 1727-7992-1-ND
U501, U502, U503, U504, U505, U506 | 6 | 74LVC1G08 | 296-28375-1-ND
U507 | 1 | 4072 | 296-32907-5-ND
U508 | 1 | 4017 | 1727-7943-1-ND
U601, U602, U603, U604, U605, U606, U607, U608, U609 | 9 | 74LVC1G06 | 296-8484-1-ND
U701, U707, U708 | 3 | AT42QT1010-TSHR | AT42QT1010-TSHRCT-ND
U702, U703, U706 | 3 | TLV71330PDBV | 296-40658-1-ND
U704 | 1 | 74LVC1G80 | 296-9852-1-ND
U705, U709, U710, U801, U1901 | 5 | 74LVC1G17 | 296-11934-1-ND
U901, U1001, U1101, U1201, U1301, U1401, U1501, U1601, U1701, U1801 | 10 | 4026 | 296-32878-5-ND
U902, U1002, U1102, U1202, U1302, U1402, U1502, U1602, U1702, U1802 | 10 | HDSP-7503 | 516-1203-5-ND
X401 | 1 | ECS-327KE | XC1751CT-ND